## Naslovna
INVESTITOR: | OPĆINA KRALJEVEC NA SUTLI |  | HRŠAK & HRŠAK d.o.o.
TROŠKOVNIK RADOVA, MATERIJALA I USLUGA
Građevina:
REKONSTRUKCIJA DIJELA ŽUPANIJSKE CESTE Ž2186 I IZGRADNJA NOGOSTUPA I OBORINSKE ODVODNJE U NASELJIM STRMEC SUTLANSKI, MOVRAČ I KRALJEVEC NA SUTLI (od stac. 0+000.00 km do stac. 0+250.00 km )
Projekt:
Oznaka projekta: TD 02/10
Projektant:
Stjepan Hršak, ing. građ.
Direktor:
Stjepan Hršak
ožujak 2022.

## NISKOGRADNJA
INVESTITOR: | OPĆINA KRALJEVEC NA SUTLI |  | HRŠAK & HRŠAK d.o.o.
Red. br. | OPIS RADA | Jed. mj. | Količina | Jed. cij. | Ukupno
1. | PRIPREMNI RADOVI
1.1. | Geodetski radovi-trasa. Stavka obuhvaća iskolčenje trase i priključaka, održavanje točaka operativnog poligona i repera te sva geodetska mjerenja kojima se podaci iz projekta prenose na teren i obrnuto, osiguranje osi iskolčene trase, profiliranje, obnavljanje i održavanje iskolčenih oznaka na terenu u cijelom razdoblju od početka radova do predaje svih radova investitoru. Geodetski radovi obuhvaćaju i obnovu stalnih geodetskih točaka u području zahvata uključujući i sve potrebne radove za provedbu obnove sukladno zakonskoj regulativi. Obračun je po kilometru trase i priključaka u skladu s projektom. Izvedba, kontrola kakvoće i obračun prema OTU 1-02. | km | 0.25 |  | 0
1.2. | Geodetski radovi-iskolčenje trase oborinske kanalizacije. Stavka obuhvaća sva geodetska mjerenja kojima se podaci iz projekta prenose na teren i obrnuto u razdoblju od početka radova do predaje svih radova investitoru. Obračun je po kilometru iskolčene trase u skladu s projektom. Izvedba, kontrola kakvoće i obračun prema OTU 1-02. | km | 0.25 |  | 0
1.3. | Kopanje probnih šliceva. Stavka obuhvaća kopanje probnih šliceva na karakterističnim mjestima trase, odnosno na mjestima križanja s drugim instalacijama. Iskop se vrši ručno uz potreban oprez. Nakon označavanja instalacija po potrebi mjesto iskopa zatrpati ili osigurati u skladu s propisima zaštite na radu. Obračun po m' stvarno izvedenih radova. Izvedba, kontrola kakvoće i obračun prema OTU 1-03.5. | m' | 5 |  | 0
| UKUPNO PRIPREMNI RADOVI : |  |  |  | 0
2. | RADOVI RUŠENJA
2.1. | Uklanjanje grmlja, šiblja i drveća do Ø 10 cm s odsijecanjem grana na dužine pogodne za prijevoz, čišćenje i uklanjanje sveg nepotrebnog materijala zaostalog nakon izvedenih radova, uključujući utovar i prijevoz na mjesto oporabe ili zbrinjavanja. Obračun je po m2 očišćene zarasle površine. Izvedba, kontrola kakvoće i obračun prema OTU 1-03.1. | m2 | 40 |  | 0
2.2. | Strojno zasjecanje asfalta. Stavkom su obuhvaćena sva strojna zasijecanja asfalta na mjestima uklapanja nove i stare kolničke konstrukcije, na mjestina proširenja kolnika, zasijecanja pri izvedbi prekopa i sl. Jedinična cijena obuhvaća sav rad, opremu i materijal potreban za potpuno dovršenje stavke. Obračun je po m1. | m' | 250 |  | 0
2.3. | Rušenje i uklanjanje postojećih betonskih, kolnih prilaza, čeonih zidova, trupa prilaza i odvodne cijevi, s utovarom i prijevozom na mjesto oporabe ili zbrinjavanja. Stavka obuhvaća sav rad i opremu potrebnu za potpuno dovršenje stavke. Obračun je po kom porušenih i ukonjenih kolnih prilaza. Izvedba, kontrola kakvoće i obračun prema OTU 1-03.2. | kom | 3 |  | 0
2.4. | Izdizanje revizionih okana s ugradnjom novih poklopaca dimenzija Ø600 mm, nosivosti 400 KN. Jedinična cijena obuhvaća vađenje poklopca i okvira poklopca, utovar i prijevoz na odlagalište, dobetoniranje stjenki okna na novu visinu, ugradnju novih poklopaca s novim okvirom, prethodno čišćenje postojećih okana te sav ostali rad, opremu i materijal potreban za potpuno dovršenje stavke. Obračun je po komadu izdignutog okna. | kom | 1 |  | 0
2.5. | Stavka obuhvaća vađenje i demontiranje postojeće betonske kanalice. Radove treba obaviti bez nanošenja štete na ostalim objektima i posjedima uz cestu. Vrste i količine opisanih radova su projektirane. Stavka obuhvača rušenje rubnjaka, temelja rubnjaka, utovar porušenog materijala u prijevozno sredstvo i odvoz na mjesto oporabe ili zbrinjavanja te sav potreban rad i materijala za dovršetak radova. Rad se mjeri po m' srušenog postojećeg objekta. | m' | 30 |  | 0
2.6. | Vađenje, demontiranje i izmještanje prometnih znakova i reklamnih ploča. Ovaj rad obuhvaća vađenje i pažljivo demontiranje prometnih znakova i reklamnih ploča radi ponovne montaže, utovar i prijevoz na privremeno odlagalište, utovar i prijevoz do mjesta ugradnje, iskop za temelje, betoniranje temelja i ponovnu montažu istih. Obračun je po komadu demontiranih i ponovno montiranih znakova i ploča. Izvedba, kontrola kakvoće i obračun prema OTU 1-03.2. | kom | 1 |  | 0
| UKUPNO RADOVI RUŠENJA : |  |  |  | 0
3. | ZEMLJANI RADOVI
3.1. | Strojni površinski iskop humusa s utovarom i odvozom na mjesto oporabe ili zbrinjavanja, razastiranjem i planiranjem iskopanog humusa na mjestu oporabe ili zbrinjavanja. U debljini prema projektu, ili iznimno stvarne debljine prema uputama nadzornog inženjera. Rad se mjeri u kubičnim metrima stvarno iskopanog humusa, mjereno u sraslom stanju. Izvedba, kontrola kakvoće i obračun prema OTU 2-01. Obračun radova po metru kubnom. | m3 | 205 |  | 0
3.2. | Strojni široki iskop tla na trasi, u materijalu kategorije "C". Prema odredbama projekta s utovarom u prijevozno sredstvo. Rad se mjeri u kubičnim metrima stvarno iskopanog materijala, mjereno u sraslom stanju, a u jediničnu cijenu uračunati su svi radovi na iskopu materijala sa utovarom u prijevozna sredstva, radovi na uređenju i čišćenju pokosa od labilnih blokova i rastresitog materijala, planiranje iskopanih i susjednih površina. Izvedba, kontrola kakvoće i obračun prema OTU 2-02. Obračun radova po metru kubnom. | m3 | 60 |  | 0
3.3. | Strojni iskop rovova za oborinsku odvodnju bez razupiranja, u materijalu kategorije "C".Prema nacrtima iz projekta, projektirane širine dna s potrebnim pokosom stranica rova za rad bez razupiranja. Rad se mjeri u kubičnim metrima stvarno iskopanog rova u sraslom tlu, a u cijenu je uključen iskop i svi pomoćni radovi (oplate, crpljenja vode, vertikalni prijenosi, privremeno odlaganje i sl.), poravnanje dna, zatrpavanje rova nakon ugradnje instalacija odnosno drenaže sa nabijanjem slojeva, odlaganje, razastiranje i utovar u prijevozno sredstvo viška materijala s uređenjem i čišćenjem terena. Izvedba, kontrola kakvoće i obračun prema OTU 2-05. Obračun radova po metru kubnom. | m3 | 61 |  | 0
3.4. | Uređenje temeljnog tla mehaničkim zbijanjem nevezana tla, Sz≥100 %, Ms≥25 MN/m2. Rad se mjeri i obračunava po četvornom metru stvarno uređenog temeljnog tla. U cijenu je uključeno prethodno čišćenje te planiranje i rad potreban za postizanje optimalne vlažnosti vezanih tala, vlaženjem ili rahljenjem i sušenjem, izravnavanje površine tla i zbijanje odgovarajućim sredstvima do tražene zbijenosti te sav rad, materijal i oprema potrebni za potpuno dovršenje stavke uključujući i ispitivanje i kontrolu kakvoće. Izvedba, kontrola kakvoće i obračun prema OTU 2-08.1. | m2 | 490 |  | 0
3.5. | Uređenje slabo nosivog temeljnog tla i posteljice polaganjem netkanog geotekstila, vlačne čvrstoće. Uređenje slabo nosivog temeljnog tla i posteljice polaganjem geotekstila načina ugradnje (preklapanjem, zavarivanjem ili šivanjem) te kakvoće prema projektu, na prethodno poravnato tlo. Obračun je prema stvarnoj površini tla na koji je položen geotekstil (preklopi se ne uračunavaju) u četvornim metrima. U cijenu je uključen sav rad, nabava geotekstila i materijala za poravnavanje te ostalog potrebnog materijala, transporti i oprema za pripremu podloge i polaganje geotekstila, kao i ispitivanja i kontrola kakvoće. Prvi sloj nasipa koji se nanosi s čela u smjeru preklopa obračunava se u stavci nasipa. • Sirovina, polipropilen (PP), • vlačna čvrstoća (EN ISO 10319) 24,0/21,6 kN/m, istezanje pri max. opterećenju 80/80 % Izvedba, kontrola kakvoće i obračun prema OTU 2-08.4. | m2 | 490 |  | 0
3.6. | Izrada nasipa (uključuje nabavu materijala) od kamenih materijala, Sz≥100 %, Ms≥40 MN/m2, veličine zrna 0-63 mm. Ovaj rad obuhvaća strojno nasipanje i razastiranje, prema potrebi vlaženje ili sušenje, planiranje nasipnih slojeva debljine i nagiba prema projektu odnosno utvrđenih pokusnom dionicom, te zbijanje s odgovarajućim sredstvima, a prema odredbama OTU. Obračun se mjeri u kubičnim metrima stvarno ugrađenog i zbijenog nasipa, a u cijenu je uključen sav rad na izradi nasipa i nabava materijala te planiranje pokosa nasipa i čišćenje okoline, sav ostali rad, transporti i oprema, kao i ispitivanja i kontrola kakvoće. Izvedba, kontrola kakvoće i obračun prema OTU 2-09. | m3 | 382 |  | 0
3.7. | Izrada posteljice od kamenih materijala Sz≥100 %, Ms≥40 Mn/m2. Strojna izrada posteljice od kamenih materijala, usjeka ili završnog sloja nasipa, ujednačene nosivosti, s poravnanjem preostalih vrhova stijena nasipavanjem i razastiranjem izravnavajućeg sloja od čistog sitnijeg kamenog materijala, te planiranjem i zbijanjem do tražene zbijenosti. Izrada posteljice mora biti prema projektu, osobito obzirom na visinske kote, postignute nagibe i zbijenost materijala. Obračun je u četvornim metrima uređene i zbijene posteljice. U cijeni je uključen sav rad, materijal te prijevozi, potrebni za potpuno dovršenje uređene i zbijene posteljice, uključujući i ispitivanje i kontrolu kakvoće. Izvedba, kontrola kakvoće i obračun prema OTU 2-10 i 2-10.3. | m2 | 400 |  | 0
3.8. | Prijevoz na stalno odlagalište iskopanog i utovarenog materijala tla "C" kategorije s utovarom i prijevozom na mjesto oporabe ili zbrinjavanja. Količina prevezenog materijala mjeri se u kubičnim metrima iskopanog sraslog materijala prema projektu i stvarno prevezenog na određenu udaljenost. Izvedba, kontrola kakvoće i obračun prema OTU 2-07. | m3 | 121 |  | 0
3.9 | Zaštita zelenih površina humusnim materijalom sa pozajmišta debljine sloja humusa 10 cm. Zaštita površina humusnim materijalom i travnatom vegetacijom u svemu prema projektu. U cijenu je uključen utovar i prijevoz humusa, s razastiranjem u projektiranom sloju, uz prethodno uređenje (grubo planiranje ili brazdanje) i saniranje površine prema odredbama OTU, zatim fino zbijanje i planiranje te nabava i transport sjemena i gnojiva, sijanje trave, gnojidba i njega zalijevanjem, te eventualno košenje 1 do 2 puta. Gotove površine zaštićene humusnim materijalom i travnatom vegetacijom preuzimaju se na osnovi količine obrasle površine jednolike gustoće, svježe boje i zdravog izgleda, a obračun je u četvornim metrima stvarno izvršenih radova. Izvedba, kontrola kakvoće i obračun prema OTU 2-15. i 2-15.1. | m2 | 373 |  | 0
| UKUPNO ZEMLJANI RADOVI : |  |  |  | 0
4. | OBORINSKA ODVODNJA
4.1. | Izrada podložnog sloja od pijeska u dva sloja, debljine prvog sloja 10 cm. Izvedba podloge od pijeska u jednom sloju ili dva sloja, na cijeloj širini dna, za polaganje cestovne kanalizacije, koja mora biti isplanirana i sabijena prema zahtjevima iz projekta. Obračun je po m3 ugrađenog pijeska podloge projektiranih dimenzija, a u cijeni je uključena izrada posteljice s eventualnim mjestimičnim sanacijama dna iskopa; nabava pijeska za podložni sloj i ostalog materijala (podlošci, jahači ili drugi umeci), utovar, svi prijevozi i prijenosi, istovar, ugradnja u jednom ili dva sloja, razastiranje i nabijanje na projektirane nagibe i mjere kao i sav pomoćni pribor, materijal i rad koji se koristi za osiguranje položaja cijevi. Izvedba, kontrola kakvoće i obračun prema OTU 3-04.2 i 3-04.2.1. | m3 | 98 |  | 0
4.2. | Nabava, prijevoz i ugradnja kanalizacijskih cijevi korugirane PP (polipropilen) SN 8, DN 400 mm. Polaganje kanalizacijskih vodonepropusnih cijevi na pripremljenu podlogu u projektiranom nagibu sa spajanjem prema detaljima iz projekta ili uputama proizvođača. Obračun je u m1 ugrađene kanalizacijske cijevi, a u cijeni je uključena nabava cijevi, fazonskih komada i spojnih sredstava, svi prijevozi i prijenosi, istovar uz kanalizacijski rov, privremeno skladištenje i razvoz duž rova, spuštanje u rov i ugradnja prema uvjetima iz projekta, te sav rad, dodatni materijal i pribor potreban za potpunu propisanu ugradnju i spajanje cijevi, ugradnja i spajanje cijevi međusobno kao i na revizijska okna i slivnike da se postigne vodonepropusnost. Ispitivanje vodonepropusnosti sustava obračunato je posebnom stavkom. Izvedba, kontrola kakvoće i obračun prema OTU 3-04.3. | m' | 245 |  | 0
4.3. | Poprečni cijevni priključci za spoj slivnika na kanalizaciju od PP SN 8, DN 150 mm. Poprečni cijevni priključci postavljaju se u nagibu kako je određeno projektom. Obračunavaju se po m' izvedenog spoja, uključivo iskop rova, nabavu, prijevoz i ugradnju cijevi na podlogu, zatrpavanje cijevi, odvoz viška materijala na odlagalište te sav ostali pomoćni materijal potreban za potpuno dovršenje stavke. U cijenu je uključeno ispitivanje vodonepropusnosti. Izvedba, kontrola kakvoće i obračun prema OTU 3-04.5. | m' | 3 |  | 0
4.4. | Izrada slivnika s ljevano-željeznom kišnom rešetkom dimenzija 300x500, razred opterećenja D400 od PP-a (polipropilen), dubine 1,5-2,0 m, DN 600 mm. Izrada modularnog PP slivnika na uredno izvedenu podlogu, u svemu prema projektu. Svi spojevi elemenata izvedeni su preko integrirane brtve koja osigurava vodonepropusnost. Ljevano-željezna rešetka sa prihvatom za krupni otpad, s uloškom protiv lupanja i zglobom koji omogućava otvaranje rešetke zaokretanjem, te kopčama za učvršćenje rešetke za okvir. U cijenu je uključen iskop materijala uz svu potrebnu zaštitu stabilnosti jame, nabava, prijevoz i ugradnja svih sastavnih dijelova prema uputi proizvođača, izrada betonske podloge, zatrpavanje, postavljanje okvira i kišne rešetke kao i sav ostali rad, opremu i materijal potreban za potpuno dovršenje stavke. Izvedba, kontrola kakvoće i obračun prema OTU 3-04.5. Obračun po komadu ugrađenog slivnika. | kom | 7 |  | 0
4.5. | Korugirana PP (polipropilenska) revizijska okna Ø 800, lijevanoželjeznim poklopcem nosivosti 250 kN. Okna su sa integriranim ljestvama i ugrađenim odgovarajućim spojnicama/naglavcima na mjestima priključaka. Dno okna mora biti sa podnom pločom (ravno). Okna su opremljena AB pločom i lijevanoželjeznim poklopcima odgovarajuće nosivosti. Stavka obuhvaća nabavu, prijevoz, montažu okna uključujući ravnu podnu ploču, AB prsten, gornju AB ploču ukoliko se izvodi bez konusnog završetka i ljevanoželjezni poklopac. Obračun je po komadu kompletno montiranog okna. Izvedba, kontrola kakvoće i obračun prema OTU 3-04.4. | m2 | 8 |  | 0
4.6. | Izrada rigola od asfalta širine 40 cm. Izrada rigola od asfaltnog zastora i predgotovljenih rubnjaka tipskog poprečnog presjeka na betonskoj podlozi od betona klase C 12/15. Obračun je po m1 izvedenog rigola, a u cijeni je uključena nabava asfaltnog zastora, betona, umetaka, mase za zalijevanje i ostalih potrebnih materijala, svi prijevozi i prijenosi, privremeno skladištenje, izrada, planiranje i zbijanje podloge, asfaltiranje, kao i svi pomoćni radovi, oprema i materijali za potpuno dovršenje rigola. Nabava i postavljanje rubnjaka obračunavaja se posebno. Izvedba, kontrola kakvoće i obračun prema OTU 3-04.8.1 i razradi tehničkih svojstava i zahtjeva za građevne proizvode za proizvodnju asfaltnih mješavina i za asfaltne slojeve kolnika. | m' | 245 |  | 0
4.7. | Zatrpavanje rova kanalizacije (uključena nabava materijala) zemljanim materijalom. Zatrpavanje kanalizacije nakon ispitivanja vodonepropusnosti i preuzimanja ugrađenih cijevi prvim slojem do visine 30 cm iznad cijevi pogodnim materijalom s najvećim zrnom do 8 mm s pažljivim zbijanjem do tražene zbijenosti. Obračunava se po m3 ugrađenog materijala po mjerama iz projekta uz odbitak volumena cijevi, a u cijeni je uključena nabava i doprema pogodnog materijala te oprezno zbijanje, ručno ili laganim sredstvima za sabijanje tla, kako ne bi došlo do oštećenja kanalizacijske cijevi, kao i svi prijevozi, oprema, rad na izradi ispune rova i sve ostalo što je potrebno za potpuno dovršenje rada. Izvedba, kontrola kakvoće i obračun prema OTU 3-04.6. | m3 | 25 |  | 0
| UKUPNO OBORINSKA ODVODNJA : |  |  |  | 0
5. | KONSTRUKCIJA NOGOSTUPA
5.1. | Izrada nosivog sloja (Ms≥50 MN/m2) od drobljenog kamenog materijala, najvećeg zrna 31,5 mm , debljine 25 cm. U cijenu je uključena dobava materijala, utovar, prijevoz, i ugradnja (strojno razastiranje, planiranje i zbijanje do traženog modula stišljivosti ili stupnja zbijenosti) na uređenu i preuzetu podlogu. Obračun je po m3 ugrađenog materijala u zbijenom stanju. Izvedba, kontrola kakvoće i obračun prema OTU 5-01. | m3 | 72 |  | 0
5.2. | Ugradnja rubnjaka (na podlozi od betona klase C 12/15) od predgotovljenih betonskih elemenata klase C 30/37, dimenzija 18/24 cm. Postavljanje rubnjaka prema detaljima iz projekta. Obračun je po m1 izvedenog rubnjaka, a u cijeni je uključena izvedba podloge, nabava i doprema predgotovljenih elemenata i betona, privremeno uskladištenje i razvoz, svi prijevozi i prijenosi, priprema podloge, rad na ugradnji s obradom sljubnica, njega betona te sav potreban dodatni rad, oprema i materijal što je potreban za potpuno dovršenje stavke. Izvedba, kontrola kakvoće i obračun prema OTU 3-04.7.1. | m' | 249 |  | 0
5.3. | Ugradnja rubnjaka (na podlozi od betona klase C 12/15) od predgotovljenih betonskih elemenata klase C 30/37, dimenzija 8/20 cm. Postavljanje rubnjaka prema detaljima iz projekta. Obračun je po m1 izvedenog rubnjaka, a u cijeni je uključena izvedba podloge, nabava i doprema predgotovljenih elemenata i betona, privremeno uskladištenje i razvoz, svi prijevozi i prijenosi, priprema podloge, rad na ugradnji s obradom sljubnica, njega betona te sav potreban dodatni rad, oprema i materijal što je potreban za potpuno dovršenje stavke. Izvedba, kontrola kakvoće i obračun prema OTU 3-04.7.1. | m' | 248 |  | 0
5.4. | Izrada nosivog sloja AC 16 base 50/70 AG9 M2, debljine 5,0 cm. U cijeni su sadržani svi troškovi nabave materijala, proizvodnje i ugradnje asfaltne mješavine, prijevoz, oprema i sve ostalo potrebno za potpuno izvođenje radova. Obračun je po m2 gornje površine stvarno položenog i ugrađenog nosivog sloja. Izvedba i kontrola kakvoće prema (HRN EN 13108-1 ili jednakovrijednoj normi) i tehničkim svojstvima i zahtjevima za građevne proizvode za proizvodnju asfaltnih mješavina i za asfaltne slojeve kolnika. | m2 | 400 |  | 0
5.5. | Izrada habajućeg sloja prometnih površina AC 8 surf 50/70 AG9 M4, debljine 3,0 cm. U cijeni su sadržani svi troškovi nabave materijala, proizvodnje i ugradnje asfaltne mješavine, prijevoz, oprema i sve ostalo što je potrebno za potpuno izvođenje radova. Obračun je po m2 gornje površine stvarno položenog i ugrađenog habajućeg sloja od asfaltbetona sukladno projektu. Izvedba i kontrola kakvoće prema (HRN EN 13108-1 ili jednakovrijenoj normi) i tehničkim svojstvima i zahtjevima za građevne proizvode za proizvodnju asfaltnih mješavina i za asfaltne slojeve kolnika. | m2 | 400 |  | 0
5.6. | Izrada kosih pješačkih rampi na pješačkim prijelazima prema detalju iz projekta, od betonskih elemenata dimenzija 10x10x8 cm. Rampe omogućuju savladavanja arhitektonskih barijera invalidnim osobama smanjene pokretljivosti tako da se s nogostupa nesmetano mogu kretati preko pješačkih prijelaza. Jedinična cijena obuhvaća izradu podloge od betona C16/20, debljine 20 cm, nabavu, prijevoz i ugradnju betonskog opločenja na cementni mort debljine 3 cm te sve ostalo potrebno za potpuno dovršenje stavke, kao i čišćenje nakon završenih građevinskih radova. Obračun po komadu izvedene rampe. | kom | 3 |  | 0
| UKUPNO KONSTRUKCIJA NOGOSTUPA : |  |  |  | 0
6. | IZVEDBA ISPUSTA
6.1. | ISPUST OBORINSKE ODVODNJE 1 Dobava materijala i izvedba: - Iskop u materijalu ˝C˝ kategorije – 3,00 m3 - Utovar u prijevozno sredstvo i odvoz iskopanog materijala na mjesto oporabe ili zbrinjavanja – 3,00 m3 - izrada podložnog sloja od pijeska u dva sloja, debljine prvog sloja od 10 cm, a drugog 20 cm iznad cijevi - 1,00 m3 - Izrada cijevi oborinske odvodnje od zadnjeg RO do izljevne glave DN 400 – 8,00 m - Betoniranje izljevne glave betonom klase C25/30 – 1,00 m3 - Zatrpavanje rova kamenim materijalom – 2,00 m3 - Taracanje dna jarka na izljevu propusta lomljenim kamenom na podlozi od betona klase C16/20, debljine 30 cm – 1,00 m3 - Betoniranje slijepog praga, betonom C16/20, debljine 0,40 m – 1,00 m3 U jediničnu cijenu uračunati su i troškovi ispitivanja betona, oplata i sve ostalo za funkcionalnu izvedbu. Obračun se vrši po komadu izvedenog propusta. | kom | 1 |  | 0
| UKUPNO IZVEDBA ISPUSTA : |  |  |  | 0
7. | PROMETNA SIGNALIZACIJA
7.1. | VERTIKALNA SIGNALIZACIJA
7.1.1. | Izrada temelja stupa od betona klase C 20/25 s iskopom u materijalu "C" kategorije, oblika krnje piramide čije su stranice donjeg kvadrata 40 cm, gornjeg 30 cm, a visine 70 cm. Stavka obuhvaća iskop za temelje; dobavu, ugradbu i njegu betona; dobavu i ugradbu ankera i podložnih pločica za pričvršćenje stupa; zatrpavanje temelja; utovar viška materijala u prijevozno sredstvo i prijevoz do odlagališta, odnosno sav rad, opremu i materijal potreban za potpuno dovršenje stavke. Obračun je po komadu izvedenih temelja. Izvedba i kontrola kakvoće prema OTU 7-01, 7-01.4 i 9-01. Obračun po komadu. | kom | 1 |  | 0
7.1.2. | Nabava, prijevoz i postavljanje stupova od FeZn cijevi, Ø 63,5 mm. Stupovi se postavljaju u skladu s projektom prometne opreme i signalizacije, važećim Pravilnikom o prometnim znakovima, opremi i signalizaciji na cestama i važećim hrvatskim normama koje reguliraju to područje. U cijeni je uključena dobava i postava stupova prema projektu, svi prijevozi i prijenosi sa skladištenjem te sav rad i materijal za ugradnju po uvjetima iz projekta. Obračun je po m1 ugrađenih stupova. Izvedba i kontrola kakvoće prema OTU 9-01. | m' | 2.5 |  | 0
7.1.3. | Postavljanje prometnog znaka B02 s retroreflektirajućom folijom koeficijenta retrorefleksije razreda RA2, debljine lima 2 mm, 60 cm. Prometni znakovi postavljaju se prema prometnom elaboratu, a u skladu s važećim zakonskim i podzakonskim aktima iz područja cestovnog prometa te hrvatskim normama. U cijeni je uključena dobava i montaža, svi prijevozi, prijenosi i skladištenje, sav rad i materijal, te pričvrsni elementi i pribor za ugradnju po uvjetima iz projekta. Obračun je po komadu pričvršćenih znakova. Podloga prometnog znaka izrađuje se od aluminijskog lima sa dvostruko povijenim rubom. Izvedba i kontrola kakvoće prema OTU 9.01 i 9.01.2. | kom | 1 |  | 0
7.2. | HORIZONTALNA SIGNALIZACIJA
7.2.1. | Izrada pješačkog prijelaza (H19) bijele boje Tip II, izvedene bojom, minimalne debljine suhog sloja 330 μm, minimalnih karakteristika Q3, R5, RW3, B3, pojačane otpornosti na klizanje (SRT>60), širine 2,0 m, širine trake, puno/prazno polje 0,5/0,5 m. Oznake na kolniku izvode se prema prometnom elaboratu, a u skladu s važećim zakonskim i podzakonskim aktima iz područja cestovnog prometa te hrvatskim normama (HRN 1436). U cijenu ulazi sav rad, materijal prijevoz i sve ostalo što je potrebno za potpuni dovršetak posla uključujući potrebna ispitivanja kakvoće materijala i rada. Obračun je po m2 izvedenih oznaka. Izvedba, kontrola kakvoće i obračun prema OTU 9-02 i 9-02.2. | m2 | 11 |  | 0
| UKUPNO PROMETNA SIGNALIZACIJA : |  |  |  | 0
8. | OSTALI RADOVI
8.1. | Stavkom je predviđeno geodetsko snimanje izvedenih objekata s izradom elaborata po ovlaštenoj osobi i potvrđeno po Zavodu za katastarske i geodetske poslove. Obračun se vrši po m’ izvedene prometnice. | m' | 280 |  | 0
| UKUPNO OSTALI RADOVI : |  |  |  | 0
| SVEUKUPNO |  |  |  | 0

## REKAPITULACIJA
| INVESTITOR: OPĆINA KRALJEVEC NA SUTLI | HRŠAK & HRŠAK d.o.o.
REKAPITULACIJA
1 | PRIPREMNI RADOVI | 0
2 | RADOVI RUŠENJA | 0
3 | ZEMLJANI RADOVI | 0
4 | OBORINSKA ODVODNJA | 0
5 | KONSTRUKCIJA NOGOSTUPA | 0
6 | IZVEDBA ISPUSTA | 0
7 | PROMETNA SIGNALIZACIJA | 0
8 | OSTALI RADOVI | 0
| UKUPNO : | 0
| PDV 25%: | 0
| SVEUKUPNO: | 0