## List1
TROŠKOVNIK ZA ELEKTROTEHNIČKE RADOVE FAZA 4
NA ZAVRŠAVANJU ZGRADE AMBULANTE U KRALJEVCU NA SUTLI
R.BR. | OPIS STAVKE | J.C. | KOLIČINA | J.C. € | IZNOS €
1. | Demontaža postojećih svjetiljki opće i protupanične rasvjete, odvoz i ekološko zbrinjavanje materijala | kpl | 1 |  | 0
2. | Dobava, ugradnja i spajanje nadgradne LED svjetiljke dimenzija 600x600x55 mm, snage 32 W, svjetlosni tok 3400 lm, temperatura boje 4000 K, indeks odziva boje 90, IP 20 zaštita, bijele boje Demi C HMP 3400 lm 32 W 940 FO 600x600 mm IP20 white | kom | 20 |  | 0
3. | Dobava, ugradnja i spajanje nadgradne LED svjetiljke dimenzija 600x600x85 mm, snage 31 W, svjetlosni tok 3300 lm, temperatura boje 4000K, indeks odziva boje 90, IP 43 zaštita, bijele boje 216 PR 3300 lm 31 W 940 FO 600x600 mm IP43 white | kom | 6 |  | 0
4. | Dobava, ugradnja i spajanje nadgradne LED svjetiljke dimenzija 565x36x76 mm, snage 14 W, svjetlosni tok 1300 lm, temperatura boje 4000K, indeks odziva boje 90, IP 40 zaštita, bijele boje Minus C 1300 lm 14 W 940 L565 mm FO IP40 white | kom | 6 |  | 0
5. | Dobava, ugradnja i spajanje nadgradne LED svjetiljke dimenzija 1277x101x84 mm, snage 31 W, svjetlosni tok 3800 lm, temperatura boje 4000K, indeks odziva boje 90, IP 66 zaštita 5700 3800 lm 31 W 940 FO 101x1277mm IP66 | kom | 1 |  | 0
6. | Dobava, ugradnja i spajanje nadgradne LED svjetiljke dimenzija Φ285x103 mm, snage 14 W, svjetlosni tok 1750 lm, temperatura boje 4000K, indeks odziva boje 90, IP 65 zaštita, bijele boje Etea DI 1750 lm 14 W 940 FO IP65 white | kom | 12 |  | 0
7. | Dobava, ugradnja i spajanje nadgradne LED svjetiljke sa senzorom pokreta dimenzija Φ285x103 mm, snage 14 W, svjetlosni tok 1750 lm, temperatura boje 4000K, indeks odziva boje 90, IP 65 zaštita, bijele boje Etea DI 1750 lm 14 W 940 FO MW sensor IP65 white | kom | 1 |  | 0
8. | Dobava, ugradnja i spajanje nadgradne LED protupanične svjetiljke sa piktogramom smjera dimenzija 276x174x143 mm, snage 2W, svjetlosni tok 270 lm, temperatura boje 6000 K, autonomije 3h, IP 65 zaštita EXIT 2W LED 270 lm PREMIUM IP65 3h | kom | 8 |  | 0
9. | Dobava, ugradnja i spajanje nadgradne LED protupanične svjetiljke dimenzija Φ202x58 mm, snage 2W, svjetlosni tok 260 lm, temperatura boje 6000 K, autonomije 3h, IP 65 zaštita, bijele boje AXN escape route optic 2W LED 260 lm PREMIUM IP65 3h | kom | 1 |  | 0
10. | Sitni spojni i montažni materijal. | pauš | 1 |  | 0
11. | Građevinsko-obrtnički radovi (gips-kartonski, molerski, instalaterski i ostali) koji se mogu pojaviti tijekom i nakon izvođenja elektro radova a ne mogu se procijeniti. Obračun kroz režijske sate. |  |  |  | 0
a | KV radnik | h | 40 |  | 0
b | PKV radnik | h | 35 |  | 0
| UKUPNO € BEZ PDV-A: |  |  |  | 0
| PDV 25%: |  |  |  | 0
| SVEUKUPNO €: |  |  |  | 0
Obračun prema stvarno izvedenim količinama.
Valjanost ponude _____________________
DATUM____________________
PONUDITELJ